## CM_Sweep
Load Resistor /Ohm | VCOM (V) | Vcmsrc (V) | VCM (V) | Voutp (V) | Voutp-Voutn (V) | Vin-Vth (Gain=1)
4700 | 0.30951 | 0 | 0.10433 | 2.4341 | 0 | 0
IBIAS Measured @ Pin19 /uA | 0.50253 | 0 | 0.30778 | 2.4341 | 0 | 0
200 | 0.60686 | 0 | 0.50948 | 2.4341 | 0 | 0
VGS=VDS @Pin 19 /V | 0.7025 | 0.054904 | 0.52165 | 2.4158 | 0 | 0
0.96 | 0.79987 | 0.11998 | 0.58252 | 2.3975 | 0 | 0.099871
DC Gain (Source Follower) | 0.90246 | 0.16471 | 0.6712 | 2.3426 | 0 | 0.20246
1 | 1.0033 | 0.21962 | 0.80161 | 2.2328 | 0 | 0.30332
DC Gain (Drain/Output) | 1.1042 | 0.31112 | 0.90594 | 2.1413 | 0 | 0.40417
0 | 1.2068 | 0.38433 | 1.0016 | 2.1047 | 0 | 0.50676
| 1.3007 | 0.47584 | 1.1059 | 2.0681 | 0 | 0.60066
| 1.405 | 0.56735 | 1.3007 | 2.0498 | 0 | 0.70499
| 1.5006 | 0.60395 | 1.5024 | 2.0498 | 0 | 0.80063
| 1.6015 | 0.71376 | 1.7058 | 2.0315 | 0 | 0.90148
| 1.7041 | 0.76866 | 1.9058 | 2.0315 | 0 | 1.0041
| 1.8014 | 0.87847 | 2.1023 | 2.0315 | 0 | 1.1015
| 1.9006 | 0.96998 | 2.3022 | 2.0315 | 0 | 1.2006
| 2.0032 | 1.0432 | 2.5005 | 2.0315 | 0 | 1.3032
| 2.104 | 1.1347 |  |  | 0 | 1.404
| 2.2049 | 1.2079 |  |  | 0 | 1.5049
| 2.3005 | 1.2994 |  |  | 0 | 1.6005
| 2.4013 | 1.3909 |  |  | 0 | 1.7013
| 2.45 | 1.4092 |  |  | 0 | 1.75

## DM_Sweep
Load Resistor /Ohm | VDIFF @ VCOM=1.25V (V) | VOUT DIFF @ VCOM=1.25V (V) | VDIFF @ VCOM=1.5V (V) | VOUT DIFF @ VCOM=1.5V (V) | VDIFF @ VCOM=2.2V (V) | VOUT DIFF @ VCOM=2.2V (V)
4700 | 2.4692 | 0.83639 | 1.0433 | 0.86247 | 0.58947 | 0.83639
IBIAS Measured @ Pin19 /uA | 2.0049 | 0.82943 | 0.98593 | 0.81378 | 0.55295 | 0.83639
200 | 1.5041 | 0.82074 | 0.8416 | 0.8103 | 0.50079 | 0.83639
VGS=VDS @Pin 19 /V | 1.0033 | 0.80857 | 0.77031 | 0.8103 | 0.40689 | 0.83465
0.96 | 0.81378 | 0.80509 | 0.60338 | 0.80857 | 0.30082 | 0.82769
| 0.7025 | 0.80335 | 0.4521 | 0.80509 | 0.19997 | 0.76683
| 0.60164 | 0.79987 | 0.40168 | 0.79987 | 0.15476 | 0.66772
| 0.50253 | 0.79639 | 0.30082 | 0.79466 | 0.10259 | 0.48514
| 0.40168 | 0.79466 | 0.25387 | 0.78422 | 0.052165 | 0.24344
| 0.30951 | 0.7877 | 0.20692 | 0.74771 | 0.0069554 | 0.0069554
| 0.2104 | 0.73727 | 0.15128 | 0.65033 | 0 | -0.031299
| 0.10955 | 0.49905 | 0.10607 | 0.50253 | -0.050427 | -0.29908
| 0.0069554 | 0.046949 | 0.048688 | 0.25213 | -0.10433 | -0.52861
| -0.0034777 | -0.010433 | 0.022605 | 0.12172 | -0.14954 | -0.68685
| -0.10433 | -0.47123 | 0.0034777 | 0.0069554 | -0.20866 | -0.79118
| -0.20171 | -0.72858 | 0.0017388 | -0.0034777 | -0.25213 | -0.82422
| -0.30256 | -0.78944 | -0.053904 | -0.27996 | -0.30256 | -0.83986
| -0.40515 | -0.79639 | -0.10433 | -0.49905 | -0.40515 | -0.84334
| -0.50601 | -0.79987 | -0.14954 | -0.65555 | -0.50079 | -0.84508
| -0.60512 | -0.80509 | -0.20345 | -0.75988 | -0.55469 | -0.84682
| -0.80335 | -0.8103 | -0.30951 | -0.80683 | -0.59295 | -0.84682
| -1.0085 | -0.81378 | -0.40168 | -0.81204
| -1.5076 | -0.82422 | -0.50079 | -0.81378
| -2.0032 | -0.83465 | -0.60338 | -0.81726
| -2.4813 | -0.84334 | -0.70076 | -0.819
|  |  | -0.90246 | -0.82074
|  |  | -0.99115 | -0.82595

## R+Current
Load Resistor /Ohm | VDIFF Input (V) | VOUT DIFF @ ISS=200uA R=4.7k (V) | VDIFF Input (V) | VOUT DIFF @ ISS=400uA R=2.35k (V) | VDIFF Input (V) | VOUT DIFF @ ISS=800uA R=1.2k (V) | VDIFF Input (V) | VOUT DIFF @ ISS=1.6mA R=600 (V) | IOUT DIFF@ @ ISS=200uA R=4.7k (uA) | IOUT DIFF @ ISS=400uA R=2.35k (uA) | IOUT DIFF @ ISS=800uA R=1.2k (uA) | IOUT DIFF @ ISS=1.6mA R=600 (uA)
4700 | 2.4692 | 0.83639 | 2.5231 | 0.84856 | 2.4535 | 0.8416 | 2.4657 | 0.84856 | 174.2473 | 353.5662 | 765.0945 | 1542.8345
IBIAS Measured @ Pin19 /uA | 2.0049 | 0.82943 | 2.2657 | 0.83117 | 2.0066 | 0.83639 | 2.0066 | 0.8416 | 172.7983 | 346.3213 | 760.3518 | 1530.1891
200 | 1.5041 | 0.82074 | 2.0066 | 0.82422 | 1.5041 | 0.82422 | 1.5041 | 0.83117 | 170.9871 | 343.4229 | 749.2864 | 1511.22
VGS=VDS @Pin 19 /V | 1.0033 | 0.80857 | 1.8084 | 0.819 | 1.0068 | 0.81204 | 1.0068 | 0.81378 | 168.4512 | 341.2496 | 738.2209 | 1479.6036
0.96 | 0.81378 | 0.80509 | 1.4067 | 0.81204 | 0.7025 | 0.80335 | 0.80161 | 0.80683 | 167.7267 | 338.3512 | 730.3173 | 1466.9582
| 0.7025 | 0.80335 | 1.2085 | 0.80857 | 0.50601 | 0.79292 | 0.7025 | 0.79987 | 167.3644 | 336.9025 | 720.8327 | 1454.3109
| 0.60164 | 0.79987 | 1.0068 | 0.80509 | 0.40168 | 0.77379 | 0.60686 | 0.79292 | 166.6398 | 335.4533 | 703.4445 | 1441.6655
| 0.50253 | 0.79639 | 0.80335 | 0.79813 | 0.30256 | 0.69554 | 0.50601 | 0.76162 | 165.9154 | 332.555 | 632.3091 | 1384.7582
| 0.40168 | 0.79466 | 0.60512 | 0.79292 | 0.20518 | 0.52513 | 0.40168 | 0.67293 | 165.5531 | 330.3817 | 477.3936 | 1223.5182
| 0.30951 | 0.7877 | 0.40341 | 0.78422 | 0.10607 | 0.28865 | 0.30256 | 0.53904 | 164.104 | 326.7592 | 262.4082 | 980.08
| 0.2104 | 0.73727 | 0.30256 | 0.76509 | 0.0034777 | 0.0086943 | 0.20518 | 0.37733 | 153.5985 | 318.7892 | 7.9039 | 686.0564
| 0.10955 | 0.49905 | 0.20518 | 0.65033 | -0.0069554 | -0.019127 | 0.10607 | 0.19823 | 103.9688 | 270.9708 | -17.3885 | 360.4164
| 0.0069554 | 0.046949 | 0.10607 | 0.38255 | -0.10781 | -0.29561 | 0.0034777 | 0.0034777 | 9.781 | 159.3946 | -268.7318 | 6.3231
| -0.0034777 | -0.010433 | 0.055643 | 0.20345 | -0.20866 | -0.53731 | -0.0069554 | -0.013911 | -2.1736 | 84.7692 | -488.4591 | -25.2924
| -0.10433 | -0.47123 | 0.0034777 | 0.01565 | -0.3043 | -0.70945 | -0.10781 | -0.20518 | -98.1727 | 6.5207 | -644.9555 | -373.0618
| -0.20171 | -0.72858 | -0.0069554 | -0.020866 | -0.40863 | -0.7877 | -0.20866 | -0.38776 | -151.7871 | -8.6943 | -716.09 | -705.0255
| -0.30256 | -0.78944 | -0.057382 | -0.2104 | -0.50601 | -0.80161 | -0.3043 | -0.55122 | -164.4663 | -87.6671 | -728.7364 | -1002.2109
| -0.40515 | -0.79639 | -0.10781 | -0.38429 | -0.6086 | -0.80857 | -0.40863 | -0.68511 | -165.9154 | -160.1192 | -735.06 | -1245.6491
| -0.50601 | -0.79987 | -0.20866 | -0.65729 | -0.80161 | -0.81378 | -0.50774 | -0.76683 | -166.6398 | -273.8692 | -739.8018 | -1394.2418
| -0.60512 | -0.80509 | -0.3043 | -0.76857 | -1.0103 | -0.82248 | -0.6086 | -0.79987 | -167.7267 | -320.2383 | -747.7055 | -1454.3109
| -0.80335 | -0.8103 | -0.40863 | -0.78944 | -1.5006 | -0.83465 | -0.70945 | -0.8103 | -168.8133 | -328.9325 | -758.7709 | -1473.28
| -1.0085 | -0.81378 | -0.50774 | -0.79466 | -2.0049 | -0.84508 | -1.0103 | -0.82074 | -169.5379 | -331.1062 | -768.2555 | -1492.2509
| -1.5076 | -0.82422 | -0.70945 | -0.79813 | -2.464 | -0.85204 | -1.5006 | -0.83813 | -171.7115 | -332.555 | -774.5791 | -1523.8655
| -2.0032 | -0.83465 | -0.9981 | -0.80683 |  |  | -2.0049 | -0.8503 | -173.885 | -336.1779 |  | -1545.9964
| -2.4813 | -0.84334 | -1.5093 | -0.82074 |  |  | -2.4518 | -0.85899 | -175.6965 | -341.9742 |  | -1561.8036
|  |  | -2.0032 | -0.83117 | [5 empty] | -346.3213
|  |  | -2.4779 | -0.83291 | [5 empty] | -347.0458
These data are from previous measurement
Figure Sequence
2
3
|  |  |  | 1 | 4

## R+Current (PK)
Load Resistor /Ohm | VDIFF Input (V) | VOUT DIFF @ ISS=200uA R=4.7k (V) | Gain | VDIFF Input (V) | VOUT DIFF @ ISS=400uA R=2.35k (V) | Gain | VDIFF Input (V) | VOUT DIFF @ ISS=800uA R=1.2k (V) | Gain | VDIFF Input (V) | VOUT DIFF @ ISS=1.6mA R=600 (V) | Gain | IOUT DIFF@ @ ISS=200uA R=4.7k (uA) | IOUT DIFF @ ISS=400uA R=2.35k (uA) | IOUT DIFF @ ISS=800uA R=1.2k (uA) | IOUT DIFF @ ISS=1.6mA R=600 (uA)
4700 | 2.4692 | 0.83639 |  | 2.5231 | 0.84856 |  | 2.4535 | 0.8416 |  | 2.4657 | 0.84856 |  | 174.2473 | 353.5662 | 765.0945 | 1542.8345
IBIAS Measured @ Pin19 /uA | 2.0049 | 0.82943 |  | 2.2657 | 0.83117 |  | 2.0066 | 0.83639 |  | 2.0066 | 0.8416 |  | 172.7983 | 346.3213 | 760.3518 | 1530.1891
200 | 1.5041 | 0.82074 |  | 2.0066 | 0.82422 |  | 1.5041 | 0.82422 |  | 1.5041 | 0.83117 |  | 170.9871 | 343.4229 | 749.2864 | 1511.22
VGS=VDS @Pin 19 /V | 1.0033 | 0.80857 |  | 1.8084 | 0.819 |  | 1.0068 | 0.81204 |  | 1.0068 | 0.81378 |  | 168.4512 | 341.2496 | 738.2209 | 1479.6036
0.96 | 0.81378 | 0.80509 |  | 1.4067 | 0.81204 |  | 0.7025 | 0.80335 |  | 0.80161 | 0.80683 |  | 167.7267 | 338.3512 | 730.3173 | 1466.9582
| 0.7025 | 0.80335 |  | 1.2085 | 0.80857 |  | 0.50601 | 0.79292 |  | 0.7025 | 0.79987 |  | 167.3644 | 336.9025 | 720.8327 | 1454.3109
| 0.60164 | 0.79987 |  | 1.0068 | 0.80509 |  | 0.40168 | 0.77379 |  | 0.60686 | 0.79292 |  | 166.6398 | 335.4533 | 703.4445 | 1441.6655
| 0.50253 | 0.79639 |  | 0.80335 | 0.79813 |  | 0.30256 | 0.69554 | 2.3152 | 0.50601 | 0.76162 |  | 165.9154 | 332.555 | 632.3091 | 1384.7582
| 0.40168 | 0.79466 |  | 0.60512 | 0.79292 |  | 0.20518 | 0.52513 | 2.5672 | 0.40168 | 0.67293 |  | 165.5531 | 330.3817 | 477.3936 | 1223.5182
| 0.30951 | 0.7877 |  | 0.40341 | 0.78422 |  | 0.10607 | 0.28865 | 2.7317 | 0.30256 | 0.53904 | 1.7966 | 164.104 | 326.7592 | 262.4082 | 980.08
| 0.2104 | 0.73727 | 3.557 | 0.30256 | 0.76509 |  | 0.0034777 | 0.0086943 | 2.6667 | 0.20518 | 0.37733 | 1.8487 | 153.5985 | 318.7892 | 7.9039 | 686.0564
| 0.10955 | 0.49905 | 4.5366 | 0.20518 | 0.65033 | 3.1597 | -0.0069554 | -0.019127 |  | 0.10607 | 0.19823 | 1.8862 | 103.9688 | 270.9708 | -17.3885 | 360.4164
| 0.0069554 | 0.046949 | 5.5 | 0.10607 | 0.38255 | 3.5854 | -0.10781 | -0.29561 |  | 0.0034777 | 0.0034777 | 1.6667 | 9.781 | 159.3946 | -268.7318 | 6.3231
| -0.0034777 | -0.010433 |  | 0.055643 | 0.20345 | 3.6615 | -0.20866 | -0.53731 |  | -0.0069554 | -0.013911 |  | -2.1736 | 84.7692 | -488.4591 | -25.2924
| -0.10433 | -0.47123 |  | 0.0034777 | 0.01565 | 3.5 | -0.3043 | -0.70945 |  | -0.10781 | -0.20518 |  | -98.1727 | 6.5207 | -644.9555 | -373.0618
| -0.20171 | -0.72858 |  | -0.0069554 | -0.020866 |  | -0.40863 | -0.7877 |  | -0.20866 | -0.38776 |  | -151.7871 | -8.6943 | -716.09 | -705.0255
| -0.30256 | -0.78944 |  | -0.057382 | -0.2104 |  | -0.50601 | -0.80161 |  | -0.3043 | -0.55122 |  | -164.4663 | -87.6671 | -728.7364 | -1002.2109
| -0.40515 | -0.79639 |  | -0.10781 | -0.38429 |  | -0.6086 | -0.80857 |  | -0.40863 | -0.68511 |  | -165.9154 | -160.1192 | -735.06 | -1245.6491
| -0.50601 | -0.79987 |  | -0.20866 | -0.65729 |  | -0.80161 | -0.81378 |  | -0.50774 | -0.76683 |  | -166.6398 | -273.8692 | -739.8018 | -1394.2418
| -0.60512 | -0.80509 |  | -0.3043 | -0.76857 |  | -1.0103 | -0.82248 |  | -0.6086 | -0.79987 |  | -167.7267 | -320.2383 | -747.7055 | -1454.3109
| -0.80335 | -0.8103 |  | -0.40863 | -0.78944 |  | -1.5006 | -0.83465 |  | -0.70945 | -0.8103 |  | -168.8133 | -328.9325 | -758.7709 | -1473.28
| -1.0085 | -0.81378 |  | -0.50774 | -0.79466 |  | -2.0049 | -0.84508 |  | -1.0103 | -0.82074 |  | -169.5379 | -331.1062 | -768.2555 | -1492.2509
| -1.5076 | -0.82422 |  | -0.70945 | -0.79813 |  | -2.464 | -0.85204 |  | -1.5006 | -0.83813 |  | -171.7115 | -332.555 | -774.5791 | -1523.8655
| -2.0032 | -0.83465 |  | -0.9981 | -0.80683 |  |  |  |  | -2.0049 | -0.8503 |  | -173.885 | -336.1779 |  | -1545.9964
| -2.4813 | -0.84334 |  | -1.5093 | -0.82074 |  |  |  |  | -2.4518 | -0.85899 |  | -175.6965 | -341.9742 |  | -1561.8036
|  |  |  | -2.0032 | -0.83117 | [8 empty] | -346.3213
|  |  |  | -2.4779 | -0.83291 | [8 empty] | -347.0458
| Current | RL | ADD |  | GM (from ADD) | GM sqrt fit | Vov from gm/I | gm/I | sqrt(2)*Vov
| uA | Ohm | V/V |  | mS | mS | mV
| 200 | 4700 | 4.5 | 5.0912 | 0.95745 | 1.0832 | 208.8889 | 9.5745 | 295.4135
| 400 | 2350 | 3.6 | 3.6 | 1.5319 | 1.5319 | 261.1111 | 7.6596 | 369.2669
| 800 | 1200 | 2.65 | 2.5456 | 2.2083 | 2.1665 | 362.2642 | 5.5208 | 512.3189
| 1600 | 600 | 1.85 | 1.8 | 3.0833 | 3.0638 | 518.9189 | 3.8542 | 733.8622
Figure Sequence
2
3
[5 empty] | 1 |  | 4