## 1-1IBIAS
Offset Measured=V2-V1 (mV) | Voltage Measured @ input （mV） | Voltage Measured @ output (mV) | IIN Calculated (uA) | IOUT Calculated (uA) | 1:1 Ideal Line
3.935 | 50.7 | 48.3 | 107.8723 | 111.1383 | 107.8723
Rmeasure (Ohm) | 101.4 | 98.1 | 215.7447 | 217.0957 | 215.7447
470 | 152.3 | 149.7 | 324.0426 | 326.883 | 324.0426
| 201.5 | 199.2 | 428.7234 | 432.2021 | 428.7234
| 253.9 | 251.5 | 540.2128 | 543.4787 | 540.2128
Notes: | 301.5 | 299.2 | 641.4894 | 644.9681 | 641.4894
Unplug the wire @ Pin 19 could solve power issue. | 350.4 | 345.7 | 745.5319 | 743.9043 | 745.5319
| 401.5 | 396 | 854.2553 | 850.9255 | 854.2553
| 504.7 | 500.7 | 1073.8298 | 1073.6915 | 1073.8298
BLUE are data measured | 607 | 600.6 | 1291.4894 | 1286.2447 | 1291.4894
| 691.9 | 681.7 | 1472.1277 | 1458.7979 | 1472.1277
Calibration:
|  |  | Iout=Vmeasure/Rmeasure | Iout=(Vmeasure+Voffset)/Rmeasure
| Voltage Measured @ input （mV） | Voltage Measured @ output (mV) | IIN Calculated (uA) | IOUT Calculated (uA) | 1:1 Ideal Line
Offset Measured=V2-V1 (mV) | 40.15 | 387.2 | 85.4255 | 84.1564 | 85.4255
8.335 | 50.15 | 485.6 | 106.7021 | 105.0926 | 106.7021
Rmeasure @ output (Ohm) | 60.3 | 585.8 | 128.2979 | 126.4117 | 128.2979
4700 | 70.62 | 684 | 150.2553 | 147.3053 | 150.2553
Rmeasure @ input (Ohm) | 79.98 | 776 | 170.1702 | 166.8798 | 170.1702
470 | 90.77 | 878.3 | 193.1277 | 188.6457 | 193.1277
Notes: | 100.6 | 972.4 | 214.0426 | 208.667 | 214.0426
Unplug the wire @ Pin 19 could solve power issue. | 108.6 | 1046 | 231.0638 | 224.3266 | 231.0638
| 121.1 | 1165 | 257.6596 | 249.6457 | 257.6596
| 132.2 | 1268 | 281.2766 | 271.5606 | 281.2766
| 142 | 1355 | 302.1277 | 290.0713 | 302.1277
| 155.6 | 1478 | 331.0638 | 316.2415 | 331.0638
| 166.6 | 1559 | 354.4681 | 333.4755 | 354.4681
| 173 | 1625 | 368.0851 | 347.5181 | 368.0851
| 200 | 1855 | 425.5319 | 396.4543 | 425.5319
| 215.8 | 1964 | 459.1489 | 419.6457 | 459.1489
| 237.5 | 2079 | 505.3191 | 444.1138 | 505.3191
| 260 | 2154 | 553.1915 | 460.0713 | 553.1915
| 273 | 2181 | 580.8511 | 465.816 | 580.8511
| 299.9 | 2218 | 638.0851 | 473.6883 | 638.0851
| 355.5 | 2262 | 756.383 | 483.05 | 756.383
| 426.9 | 2295 | 908.2979 | 490.0713 | 908.2979
| 501.5 | 2317 | 1067.0213 | 494.7521 | 1067.0213
| 625 | 2341 | 1329.7872 | 499.8585 | 1329.7872

## 1-1VDS200uA
Resistance Used to Measure the Current /Ohm | VDS @ Pin 20 /V | △V @ Resistor, Pin 20 /V | Iout (IREF=200uA) @ Pin 20 | IREF=200uA @ Pin 19
440 | 0.10316 | 0.036502 | 101.1411 | 200
IBIAS Measured @ Pin19 /uA | 0.20156 | 0.060308 | 155.245 | 200
94mV/470 Ohms | 0.30471 | 0.069243 | 175.5523 | 200
200 | 0.35232 | 0.073004 | 184.1002 | 200
VGS=VDS @Pin 19 /V | 0.40311 | 0.074591 | 187.7073 | 200
0.98 | 0.50151 | 0.076178 | 191.3141 | 200
DC output Impedance Rout Calculation (Saturation Region) | 0.60308 | 0.077765 | 194.9211 | 200
76k | 0.70465 | 0.079352 | 198.528 | 200
| 0.90462 | 0.080939 | 202.135 | 200
Offset between 2 channels (mV) | 1.1014 | 0.082526 | 205.7418 | 200
8 | 1.3014 | 0.084113 | 209.3489 | 200
| 1.5013 | 0.0857 | 212.9557 | 200
Notes: You must manually measure the resistor value to make sure its exact value since the resistance has around 10% error. | 1.7013 | 0.087288 | 216.5625 | 200
Offset may influence your measurement but not much, resistance matters more | 1.9013 | 0.088875 | 220.1695 | 200
| 2.1044 | 0.090462 | 223.7764 | 200
| 2.3076 | 0.093636 | 230.9902 | 200
| 2.4012 | 0.095223 | 234.5973 | 200

## 1-1VDSX4
Resistance Used to Measure the Current /Ohm | VDS @ Pin 20 /V | △V @ Resistor, Pin 20 /V | Iout (IREF=135uA) @ Pin 20 /uA | IREF=135uA @ Pin 19
440 | 0.10102 | 0.026497 | 80.6745 | 135
IBIAS Measured @ Pin19 /uA | 0.20038 | 0.038089 | 107.0207 | 135
63mV/470 Ohms | 0.30306 | 0.043057 | 118.312 | 135
135 | 0.40076 | 0.044713 | 122.0757 | 135
VGS=VDS @Pin 19 /V | 0.60115 | 0.046369 | 125.8395 | 135
0.81 | 0.90255 | 0.049682 | 133.367 | 135
DC output Impedance Rout Calculation (Saturation Region) | 1.1013 | 0.051338 | 137.1307 | 135
106k | 1.5004 | 0.052993 | 140.8943 | 135
| 1.9011 | 0.05465 | 144.6582 | 135
Offset between 2 channels (mV) | 2.3003 | 0.056306 | 148.4218 | 135
9
Notes: You must manually measure the resistor value to make sure its exact value since the resistance has around 10% error.
Offset may influence your measurement but not much, resistance matters more
s
| VDS @ Pin 20 /V | △V @ Resistor, Pin 20 /V | Iout (IREF=542uA) @ Pin 20 /uA | IREF=542uA @ Pin 19
| 0.10085 | 0.071293 | 162.0293 | 542
Resistance Used to Measure the Current /Ohm | 0.20345 | 0.13563 | 308.25 | 542
440 | 0.30604 | 0.17736 | 403.0977 | 542
IBIAS Measured @ Pin19 /uA | 0.40341 | 0.20345 | 462.3773 | 542
255mV/470 Ohms | 0.50079 | 0.21736 | 493.9909 | 542
542 | 0.60512 | 0.22257 | 505.8477 | 542
VGS=VDS @Pin 19 /V | 0.70076 | 0.22605 | 513.7523 | 542
1.248 | 0.80335 | 0.22779 | 517.7023 | 542
DC output Impedance Rout Calculation (Saturation Region) | 0.90246 | 0.22953 | 521.6545 | 542
31k | 1.0051 | 0.23475 | 533.5114 | 542
| 1.1024 | 0.23475 | 533.5114 | 542
| 1.205 | 0.23648 | 537.4636 | 542
| 1.3024 | 0.23822 | 541.4159 | 542
| 1.4033 | 0.23996 | 545.3659 | 542
| 1.5006 | 0.23996 | 545.3659 | 542
| 1.605 | 0.2417 | 549.3182 | 542
| 1.7041 | 0.2417 | 549.3182 | 542
| 1.8032 | 0.24344 | 553.2705 | 542
| 1.9023 | 0.24344 | 553.2705 | 542
| 2.0066 | 0.24518 | 557.2227 | 542
| 2.1023 | 0.24518 | 557.2227 | 542
| 2.2066 | 0.24692 | 561.175 | 542
After Calibrated

## 1-1VDSX4_V2
Resistance Used to Measure the Current /Ohm | VDS @ Pin 20 /V | △V @ Resistor, Pin 20 /V | Iout (IREF=200uA) @ Pin 20 /uA | IREF=200uA @ Pin 19
470 | 0.10316 | 0.036502 | 107.4513 | 200
IBIAS Measured @ Pin19 /uA | 0.20156 | 0.060308 | 158.1017 | 200
200 | 0.30471 | 0.069243 | 177.1128 | 200
| 0.35232 | 0.073004 | 185.1151 | 200
VGS=VDS @Pin 19 /V | 0.40311 | 0.074591 | 188.4919 | 200
0.81 | 0.50151 | 0.076178 | 191.8685 | 200
DC output Impedance Rout Calculation (Saturation Region) | 0.60308 | 0.077765 | 195.2453 | 200
106k | 0.70465 | 0.079352 | 198.6219 | 200
| 0.90462 | 0.080939 | 201.9987 | 200
Offset between 2 channels (mV) | 1.1014 | 0.082526 | 205.3753 | 200
14 | 1.3014 | 0.084113 | 208.7521 | 200
| 1.5013 | 0.0857 | 212.1287 | 200
| 1.7013 | 0.087288 | 215.5053 | 200
| 1.9013 | 0.088875 | 218.8821 | 200
| 2.1044 | 0.090462 | 222.2587 | 200
| 2.3076 | 0.093636 | 229.0121 | 200
| 2.4012 | 0.095223 | 232.3889 | 200
Notes: You must manually measure the resistor value to make sure its exact value since the resistance has around 10% error.
Offset may influence your measurement but not much, resistance matters more
| VDS @ Pin 20 /V | △V @ Resistor, Pin 20 /V | Iout (IREF=800uA) @ Pin 20 /uA | IREF=800uA @ Pin 19
| 0.10316 | 0.090462 | 203.1098 | 800
Resistance Used to Measure the Current /Ohm | 0.20314 | 0.17775 | 388.8277 | 800
470 | 0.30154 | 0.24282 | 527.2723 | 800
IBIAS Measured @ Pin19 /uA | 0.40152 | 0.29202 | 631.9511 | 800
800 | 0.50151 | 0.32376 | 699.483 | 800
| 0.60625 | 0.34439 | 743.3809 | 800
VGS=VDS @Pin 19 /V | 0.70147 | 0.35232 | 760.2638 | 800
1.248 | 0.80463 | 0.36026 | 777.1489 | 800
DC output Impedance Rout Calculation (Saturation Region) | 0.90303 | 0.36185 | 780.5255 | 800
31k | 1.003 | 0.36661 | 790.6553 | 800
| 1.103 | 0.36978 | 797.4085 | 800
| 1.3014 | 0.37454 | 807.5383 | 800
| 1.5029 | 0.37772 | 814.2915 | 800
| 1.7029 | 0.38089 | 821.0447 | 800
| 1.906 | 0.38565 | 831.1745 | 800
| 2.0108 | 0.38806 | 836.3085 | 800

## 1-XCurrent
Resistance Used to Measure the Current /Ohm | VDS @ Pin 20 /V | △V @ Resistor=4.6k, Pin 20 /V | Iout @ Pin 20 /uA | IREF=296uA @ Pin 19 /uA | Resistance Used to Measure the Current /Ohm | VDS @ Pin 22 /V | △V @ Resistor=1.1k, Pin 22 /V | Iout @ Pin 22 /uA | 4*IREF=1184uA @ Pin 19 /uA
4630 | 0.10259 | 0.54948 | 118.9583 | 296 | 1160 | 0.10085 | 0.55643 | 479.6828 | 1183
IBIAS Measured @ Pin19 /uA | 0.20171 | 0.93376 | 201.9575 | 296 | DC output Impedance Rout Calculation (Saturation Region) | 0.20345 | 0.92681 | 798.9716 | 1183
1.41/4750*1e6=296uA | 0.30256 | 1.1546 | 249.6544 | 296 | △V/△Iout=17.4k | 0.30256 | 1.1563 | 996.8448 | 1183
VGS=VGS @Pin 19 /V | 0.40515 | 1.245 | 269.1836 | 296 |  | 0.40341 | 1.2624 | 1088.2845 | 1183
1.081 | 0.50079 | 1.285 | 277.8207 | 296 |  | 0.50427 | 1.3024 | 1122.7586 | 1183
DC output Impedance Rout Calculation (Saturation Region) | 0.60686 | 1.3076 | 282.7041 | 296 |  | 0.6086 | 1.3233 | 1140.75 | 1183
65.2k | 0.7025 | 1.3233 | 286.0842 | 296 |  | 0.70771 | 1.3372 | 1152.7414 | 1183
| 0.80509 | 1.3372 | 289.0886 | 296 |  | 0.80509 | 1.3528 | 1166.2328 | 1183
Offset 1+/1- and 2+/2-, and between 2 channels (mV) | 0.90072 | 1.3459 | 290.9654 | 296 |  | 0.90594 | 1.3633 | 1175.2241 | 1183
6.9/8.2/1.3 | 1.0016 | 1.3546 | 292.8423 | 296 |  | 1.0016 | 1.3737 | 1184.2155 | 1183
Notes: If the offset of one channel is too large (>20mV), then you can change the | 1.1059 | 1.365 | 295.0972 | 296 |  | 1.1042 | 1.3824 | 1191.7155 | 1183
vertical scale to 10mV then the offset can be reduced to about 6-7mV. | 1.212 | 1.3737 | 296.9741 | 296 |  | 1.2015 | 1.3893 | 1197.7069 | 1183
Notes: You must manually measure the resistor value to make sure its exact value since the resistance has around 10% error. | 1.3076 | 1.3841 | 299.2289 | 296 |  | 1.405 | 1.398 | 1205.2069 | 1183
Offset may influence your measurement but not much, resistance matters more | 1.4015 | 1.3911 | 300.73 | 296 |  | 1.605 | 1.4085 | 1214.1983 | 1183
| 1.5006 | 1.3963 | 301.8575 | 296 |  | 1.8067 | 1.4206 | 1224.6897 | 1183
| 1.6015 | 1.4015 | 302.9827 | 296 |  | 1.9945 | 1.4398 | 1241.181 | 1183
| 1.7058 | 1.4102 | 304.8618 | 296
| 1.8014 | 1.4172 | 306.3629 | 296
Yellow: Data of 1:1 @ Pin 20 | 2.0014 | 1.4276 | 308.6177 | 296
Green: Data of 1:2 @ Pin 21 | 2.2049 | 1.4415 | 311.622 | 296
Blue: Data of 1:4 @ Pin 22 | 2.4048 | 1.4519 | 313.8747 | 296
Orange: Data of 1:8 @ Pin 23 | 2.5022 | 1.4572 | 315.0022 | 296
Resistance Used to Measure the Current /Ohm | VDS @ Pin 21 /V | △V @ Resistor=2.2k, Pin 21 /V | Iout @ Pin 21 /uA | 2*IREF=591uA @ Pin 19 /uA | Resistance Used to Measure the Current /Ohm | VDS @ Pin 23 /V | △V @ Resistor=2.2k, Pin 23 /V | Iout @ Pin 23 /uA | 8*IREF=2368uA @ Pin 19 /uA
2160 | 0.10085 | 0.50601 | 234.8639 | 591 | 580 | 0.10433 | 0.51296 | 884.4155 | 2368
Offset between 2 channels /mV | 0.20171 | 0.86421 | 400.6986 | 591 | DC output Impedance Rout Calculation (Saturation Region) | 0.20171 | 0.8729 | 1505.0052 | 2368
1.3 | 0.30082 | 1.0537 | 488.4444 | 591 | △V/△Iout=8.82k | 0.30082 | 1.1198 | 1930.7241 | 2368
DC output Impedance Rout Calculation (Saturation Region) | 0.40168 | 1.1494 | 532.7222 | 591 |  | 0.40341 | 1.2468 | 2149.5862 | 2368
△V/△Iout=34.3k | 0.50253 | 1.1876 | 550.4352 | 591 |  | 0.50253 | 1.3094 | 2257.5 | 2368
| 0.60686 | 1.2085 | 560.0926 | 591 |  | 0.60512 | 1.3354 | 2302.4828 | 2368
| 0.70076 | 1.2242 | 567.338 | 591 |  | 0.70424 | 1.3528 | 2332.4655 | 2368
| 0.80857 | 1.2346 | 572.1667 | 591 |  | 0.80335 | 1.3633 | 2350.4483 | 2368
| 0.90594 | 1.2433 | 576.1944 | 591 |  | 0.90594 | 1.3754 | 2371.431 | 2368
| 1.0068 | 1.2537 | 581.0231 | 591 |  | 1.0033 | 1.3841 | 2386.431 | 2368
| 1.1042 | 1.2607 | 584.2454 | 591 |  | 1.1024 | 1.3859 | 2389.4138 | 2368
| 1.2033 | 1.2711 | 589.0741 | 591 |  | 1.2033 | 1.3946 | 2404.4138 | 2368
| 1.3041 | 1.2798 | 593.0972 | 591 |  | 1.3007 | 1.3998 | 2413.3966 | 2368
| 1.4015 | 1.2885 | 597.125 | 591 |  | 1.4067 | 1.4067 | 2425.3966 | 2368
| 1.605 | 1.3024 | 603.5648 | 591 |  | 1.5041 | 1.4137 | 2437.3966 | 2368
| 1.8032 | 1.3076 | 605.9815 | 591 |  | 1.605 | 1.4189 | 2446.3793 | 2368
| 2.0066 | 1.3163 | 610.0046 | 591 |  | 1.711 | 1.4276 | 2461.3793 | 2368
| 2.1005 | 1.3233 | 613.2269 | 591 |  | 1.8014 | 1.438 | 2479.3621 | 2368
[6 empty] | 1.9006 | 1.4432 | 2488.3621 | 2368